## MAIN
EVAL HI04SX-MI1 A0 BOM
Item | Quantity | Reference | Part | Footprint | Vendor | Vendor P/N | Note
电容 | 1 | C2 | 0.1uF/16V | C0402 | Yageo | CC0402KRX7R7BB104
电容 | 1 | C1 | 10uF/16V | C0603 | Yageo | CC0603KRX5R7BB106
电容 | 2 | C5,C7 | 100pF/50V | C0402 | Yageo | CC0402JRNPO9BN101
TVS/ESD | 9 | D3,D4,D5,D6,D7,D8,D9,D10,D11 | PESD5V0S1BBN | SOD-523 | BORN | PESD5V0S1BBN
TVS/ESD | 1 | D2 | SMAJ6.5CA | DO-214AC | 晶导微 | SMAJ6.5CA
发光二极管 | 1 | D12 | GREEN | LED0402 | 国星光电 | NCD0402G1
肖特基二极管 | 1 | D1 | RB160MM-60TR | SOD123FL | ROHM | RB160MM-60TR
TVS/ESD | 1 | D13 | SM24CANB-02HTG | SOT23-3 | Littlefuse | SM24CANB-02HTG
自恢复保险丝 | 2 | F1,F2 | 100mA | F0603 | 台湾陆海 | SMD0603-010-24V
自恢复保险丝 | 1 | F3 | 300mA | F0603 | 台湾陆海 | SMD0603-035-16V
连接器 | 2 | J1,J2 | 5015680807 | SMD | Molex | 5015680807
电阻 | 2 | R11,R16 | 0R | R0402 | Yageo | RC0402JR-070RL
电阻 | 9 | R2,R3,R4,R5,R6,R7,R8,R9,R10 | 33R | R0402 | Yageo | RC0402JR-0733RL
电阻 | 1 | R12 | 1K | R0402 | Yageo | RC0402JR-071KL
电阻 | 1 | R13 | 120R | R0805 | Yageo | RC0805FR-07120RL | DNP
LDO | 1 | U1 | TPSPX3819M5-L-3-3 | SOT23-5-0_95 | TECH PUBLIC | TPSPX3819M5-L-3-3
IMU | 1 | U2 | HI04SX-MI1 | SMD | HiPNUC | HI04SX-MI1